## Sheet1
Coefficients of Equations for Predicting Median ENA Ground Motions on Hard Rock (Horizontal Component, log(10) Values Are Given in cgs Units) for 5% Damped PSA
at Stated Frequencies, According to Equation (5)
Frequency (Hz) | Period (sec) | C1 | C2 | C3 | C4 | C5 | C6 | C7 | C8 | C9 | C10
0.2 | 5 | -5.41 | 1.71 | -0.0901 | -2.54 | 0.227 | -1.27 | 0.116 | 0.979 | -0.177 | -0.000176
0.25 | 4 | -5.79 | 1.92 | -0.107 | -2.44 | 0.211 | -1.16 | 0.102 | 1.01 | -0.182 | -0.000201
0.32 | 3.125 | -6.04 | 2.08 | -0.122 | -2.37 | 20 | -1.07 | 0.0895 | 1 | -0.18 | -0.000231
0.4 | 2.5 | -6.17 | 2.21 | -0.135 | -2.3 | 0.19 | -0.986 | 0.0786 | 0.968 | -0.177 | -0.000282
0.5 | 2 | -6.18 | 2.3 | -0.144 | -2.22 | 0.177 | -0.937 | 0.0707 | 0.952 | -0.177 | -0.000322
0.63 | 1.5873 | -6.04 | 2.34 | -0.15 | -2.16 | 0.166 | -0.87 | 0.0605 | 0.921 | -0.173 | -0.000375
0.8 | 1.25 | -5.72 | 2.32 | -0.151 | -2.1 | 0.157 | -0.82 | 0.0519 | 0.856 | -0.166 | -0.000433
1 | 1 | -5.27 | 2.26 | -0.148 | -2.07 | 0.15 | -0.813 | 0.0467 | 0.826 | -0.162 | -0.000486
1.3 | 0.76923 | -4.6 | 2.13 | -0.141 | -2.06 | 0.147 | -0.797 | 0.0435 | 0.775 | -0.156 | -0.000579
1.6 | 0.625 | -3.92 | 1.99 | -0.131 | -2.05 | 0.142 | -0.782 | 0.043 | 0.788 | -0.159 | -0.000695
2 | 0.5 | -3.22 | 1.83 | -0.12 | -2.02 | 0.134 | -0.813 | 0.0444 | 0.884 | -0.175 | -0.00077
2.5 | 0.4 | -2.44 | 1.65 | -0.108 | -2.05 | 0.136 | -0.843 | 0.0448 | 0.739 | -0.156 | -0.000851
3.2 | 0.3125 | -1.72 | 1.48 | -0.0974 | -2.08 | 0.138 | -0.889 | 0.0487 | 0.61 | -0.139 | -0.000954
4 | 0.25 | -1.12 | 1.34 | -0.0872 | -2.08 | 0.135 | -0.971 | 0.0563 | 0.614 | -0.143 | -0.00106
5 | 0.2 | -0.615 | 1.23 | -0.0789 | -2.09 | 0.131 | -1.12 | 0.0679 | 0.606 | -0.146 | -0.00113
6.3 | 0.15873 | -0.146 | 1.12 | -0.0714 | -2.12 | 0.13 | -1.3 | 0.0831 | 0.562 | -0.144 | -0.00118
8 | 0.125 | 0.214 | 1.05 | -0.0666 | -2.15 | 0.13 | -1.61 | 0.105 | 0.427 | -0.13 | -0.00115
10 | 0.1 | 0.48 | 1.02 | -0.064 | -2.2 | 0.127 | -2.01 | 0.133 | 0.337 | -0.127 | -0.00105
12.6 | 0.079365 | 0.691 | 0.997 | -0.0628 | -2.26 | 0.125 | -2.49 | 0.164 | 0.214 | -0.121 | -0.000847
15.9 | 0.062893 | 0.911 | 0.98 | -0.0621 | -2.36 | 0.126 | -2.97 | 0.191 | 0.107 | -0.117 | -0.000579
20 | 0.05 | 1.11 | 0.972 | -0.062 | -2.47 | 0.128 | -3.39 | 0.214 | -0.139 | -0.0984 | -0.000317
25.2 | 0.039683 | 1.26 | 0.968 | -0.0623 | -2.58 | 0.132 | -3.64 | 0.228 | -0.351 | -0.0813 | -0.000123
31.8 | 0.031447 | 1.44 | 0.959 | -0.0628 | -2.71 | 0.14 | -3.73 | 0.234 | -0.543 | -0.0645 | -3.23e-05
40 | 0.025 | 1.52 | 0.96 | -0.0635 | -2.81 | 0.146 | -3.65 | 0.236 | -0.654 | -0.055 | -4.85e-05
PGA | 0.01 | 0.907 | 0.983 | -0.066 | -2.7 | 0.159 | -2.8 | 0.212 | -0.301 | -0.0653 | -0.000448
PGV | 0.011 | -1.44 | 0.991 | -0.0585 | -2.7 | 0.216 | -2.44 | 0.266 | 0.0848 | -0.0693 | -0.000373

## Sheet2
Coefficients of Equations for Predicting Median ENA Ground Motions for BC Boundary (V30  760 m/sec) (Horizontal Component, log(10) Values Are Given in cgs Units)
for 5% Damped PSA at Stated Frequencies, According to Equation (5)
Frequency (Hz) | Period (sec) | C1 | C2 | C3 | C4 | C5 | C6 | C7 | C8 | C9 | C10
0.2 | 5 | -4.85 | 1.58 | -0.0807 | -2.53 | 0.222 | -1.43 | 0.136 | 0.634 | -0.141 | -0.000161
0.25 | 4 | -5.26 | 1.79 | -0.0979 | -2.44 | 0.207 | -1.31 | 0.121 | 0.734 | -0.156 | -0.000196
0.32 | 3.125 | -5.59 | 1.97 | -0.114 | -2.33 | 0.191 | -1.2 | 0.11 | 0.845 | -0.172 | -0.000245
0.4 | 2.5 | -5.8 | 2.13 | -0.128 | -2.26 | 0.179 | -1.12 | 0.0954 | 0.891 | 0.18 | -0.00026
0.5 | 2 | -5.85 | 2.23 | -0.139 | -2.2 | 0.169 | -1.04 | 0.08 | 0.867 | -0.179 | -0.000286
0.63 | 1.5873 | -5.75 | 2.29 | -0.145 | -2.13 | 0.158 | -0.957 | 0.0676 | 0.867 | -0.179 | -0.000343
0.8 | 1.25 | -5.49 | 2.29 | -0.148 | -2.08 | 0.15 | -0.9 | 0.0579 | 0.821 | -0.172 | -0.000407
1 | 1 | -5.06 | 2.23 | -0.145 | -2.03 | 0.141 | -0.874 | 0.0541 | 0.792 | -0.17 | -0.000489
1.3 | 0.76923 | -4.45 | 2.12 | -0.139 | -2.01 | 0.136 | -0.858 | 0.0498 | 0.708 | -0.159 | -0.000575
1.6 | 0.625 | -3.75 | 1.97 | -0.129 | -2 | 0.131 | -0.842 | 0.0482 | 0.677 | -0.156 | -0.000676
2 | 0.5 | -3.01 | 1.8 | -0.118 | -1.98 | 0.127 | -0.847 | 0.047 | 0.667 | -0.155 | -0.000768
2.5 | 0.4 | -2.28 | 1.63 | -0.105 | -1.97 | 0.123 | -0.888 | 0.0503 | 0.684 | -0.158 | -0.000859
3.2 | 0.3125 | -1.56 | 1.46 | -0.0931 | -1.98 | 0.121 | -0.947 | 0.0558 | 0.65 | -0.156 | -0.000955
4 | 0.25 | -0.876 | 1.29 | -0.0819 | -2.01 | 0.123 | -1.03 | 0.0634 | 0.581 | -0.149 | -0.00105
5 | 0.2 | -0.306 | 1.16 | -0.0712 | -2.04 | 0.122 | -1.15 | 0.0738 | 0.508 | -0.143 | -0.00114
6.3 | 0.15873 | 0.119 | 1.06 | -0.0647 | -2.05 | 0.119 | -1.36 | 0.0916 | 0.516 | -0.15 | -0.00118
8 | 0.125 | 0.536 | 0.965 | -0.0584 | -2.11 | 0.121 | -1.67 | 0.116 | 0.343 | -0.132 | -0.00113
10 | 0.1 | 0.782 | 0.924 | -0.0556 | -2.17 | 0.119 | -2.1 | 0.148 | 0.285 | -0.132 | -0.00099
12.6 | 0.079365 | 0.967 | 0.903 | -0.0548 | -2.25 | 0.122 | -2.53 | 0.178 | 0.1 | 0.115 | -0.000772
15.9 | 0.062893 | 1.11 | 0.888 | -0.0539 | -2.33 | 0.123 | -2.88 | 0.201 | -0.0319 | -0.107 | -0.000548
20 | 0.05 | 1.21 | 0.883 | -0.0544 | -2.44 | 0.13 | -3.04 | 0.213 | -0.21 | -0.09 | -0.000415
25.2 | 0.039683 | 1.26 | 0.879 | -0.0552 | -2.54 | 0.139 | -2.99 | 0.216 | -0.391 | -0.0675 | -0.000388
31.8 | 0.031447 | 1.19 | 0.888 | -0.0564 | -2.58 | 0.145 | -2.84 | 0.212 | -0.437 | -0.0587 | -0.000433
40 | 0.025 | 1.05 | 0.903 | -0.0577 | -2.57 | 0.148 | -2.65 | 0.207 | -0.408 | -0.0577 | -0.000512
PGA | 0.01 | 5.23 | 0.969 | -0.062 | -2.44 | 0.147 | -2.34 | 0.191 | -0.087 | -0.0829 | -0.00063
PGV | 0.011 | -1.66 | 1.05 | -0.0604 | -2.5 | 0.184 | -2.3 | 0.25 | 0.127 | -0.087 | -0.000427